## 参数调研清单
冲击波碎石仪参数调研清单
参数需求 | 序号 | 详细项目 | 产品是否符合（是/否） | 备注(若不符合请在此栏填写所提供产品相应功能) | 指标性参数（根据所投产品指标填写，可自行调整）
| 1 | ▲主要用于肝内外胆管结石治疗
| 2 | 工作方式：可单击、双击、产生共振叠加效果
| 3 | 采用复式脉冲激励、定向冲击波技术
| 4 | 具有光耦隔离、输出隔离、能量限制等保护功能
| 5 | ▲具有脚动和手动两种控制系统，当脚踏控制意外故障时，可用手动控制完成手术
| 6 | ▲彩色液晶触模显示屏，设备内置并显示操作说明、注意事项
| 7 | 具有柔性细径电极
| 8 | ▲输出能量：0.6-1.0J可调 |  |  | ▲输出能量：
| 9 | ▲所有档位输出能量误差：≤±8﹪ |  |  | 输出能量误差：
| 10 | 放电时间间隔：≥170ms |  |  | 放电时间间隔：
| 11 | 碎石率：100﹪ |  |  | 碎石率：
| 12 | 具有电极定位装置
| 13 | 具有聚能电极，具有被识别和贮存功能
| 14 | 输入功率：≤100VA |  |  | 输入功率：
| 15 | 制造商通过ISO13485质量管理体系认证。（提供证书）
配置需求 | 序号 | 详细项目 | 配置数量 | 备注(可根据实际产品自行补充)
| 1 | 主机 | 1台
| 2 | 脚踏开关 | 1个
| 3 | 输出电极 | 4根
| 4 | 电极修剪刀 | 1把
| 5 | 其余标配随机附件 | 1套
补充参数 （根据产品本身可自行补充，若无，可不填写） | 序号 | 详细项目 | 产品参数 | 备注
针对本项目采购需求内容的优化建议